## Sheet1 (hidden)
以时间查询
型号 | 投入数 | 一次良品 | 一次不良数 | 直通率 | 最终良品 | 最终不良 | 良率
产品型号1 | 100 | 95 | 5 | 95% | 99 | 1 | 99%
产品型号2 | 100 | 95 | 5 | 95% | 99 | 1 | 99%
产品型号3
产品型号4
产品型号5
产品型号6
以型号查询
型号 | 投入数 | 一次良品 | 一次不良数 | 直通率 | 最终良品 | 最终不良 | 良率
工单1 | 100 | 95 | 5 | 95% | 99 | 1 | 99%
工单2 | 100 | 95 | 5 | 95% | 99 | 1 | 99%
工单3
工单4
工单5
工单6
以工序查询

## 需求细则
优博创焊点自动检验需求细则 | 序号 | 项目 | 设备需求 | 图例 | 软件需求 | 备注 | 开会备注
| 1 | XY焊点熔深熔宽测量 | 1.自动测量XY方向焊点熔深（H）和溶宽（B）； 2.产品分为3路9个焊点和4路12个焊点区分，要求均能进行测试； 3.精度要求≤0.0125mm； 备注：部分产品焊接取下后为不规则圆形，见备注，是否能测量。 |  | 1、可人为设置熔深溶宽判定SPEC。 2、由于设备较多，测量结果保存时能人为设置设备编号，同时数据是否保存可人为选择，以EXCEL格式按日期保存到主机中，可访问读取，并预留数据上传服务器端口，对不符合SPEC测量值标记红色字体，合格标记为绿色字体。 3、测试结果可直观显示在测试软件界面上。 4、可显示当天测量次数和合格率。 | 部分产品焊接后取下会发生形变，该形变不可避免，是否同样能自动测量 | 连在一起的焊点，熔宽测不准，不能保证精度
| 2 | Z焊点宽度测量 | 1.自动测量Z方向焊点宽度，及在焊点撕裂的垂直方向上的宽度； 2.产品为3路9个焊点，每120°一组数据； 3.精度要求≤0.0125mm； |  | 同上 |  | 手动测量会应影响测试效率。 Z焊点，精度要求0.0125mm待孙治平评估。
| 3 | XY焊点角度均匀性测试 | 1.自动测试3路焊机和4路焊机焊接角度均匀性 2.针对3路9个焊点产品，测试时以其中任一路产品中间焊点的中心位置为基准线，测试其余两路中心焊点与基准线的偏差角度（120°）。 3.针对4路12个焊点产品，测试时以其中任一路产品中间焊点的中心位置为基准线，测试其余三路中心焊点与基准线的偏差角度（90°）。 3.精度要求≤1°； |  | 1、可人为设置角度管控SPEC。 2、由于设备较多，测量结果保存时能人为设置设备编号，同时数据是否保存可人为选择，以EXCEL格式按日期保存到主机中，可访问读取，并预留数据上传服务器端口，对不符合SPEC测量值标记红色字体，合格标记为绿色字体。 3、测试结果可直观显示在测试软件界面上。 4、可显示当天测量次数和合格率。 |  | 精度要求≤1°待孙治平评估
3路
4路